## Лист1
Выполнить измерение и передать давление
Тип сенсора | HEX | Формат ответа (норм)
0 - Абсолютный | 81 7E | 41 P0 P1 P2 P3 SS NM C0 C1
1 - Избыточный | 84 7B | 44 P0 P1 P2 P3 SS NM C0 C1
2 - Давление-разр | - | -
3 - DIV | - | -
4 - Разность | 87 78 | 47 P0 P1 P2 P3 SS NM C0 C1
5 - Разрежение | - | -
6 - Гидростат | - | -
P0..P3 - 4b float давление;
SS - 1b суммарный код состояния (код равен 0x01 при ошибке);
NM - 1b номер замера (инкрементируется после выпонения замера);
C0, C1 - 2b контрольная сумма
Передать давление без измерения
Тип сенсора | HEX | Формат ответа (норм)
0 - Абсолютный | 01 FE | 01 P0 P1 P2 P3 SS NM C0 C1
1 - Избыточный | 04 FB | 04 P0 P1 P2 P3 SS NM C0 C1
2 - Давление-разр | - | -
3 - DIV | - | -
4 - Разность | 07 F8 | 07 P0 P1 P2 P3 SS NM C0 C1
5 - Разрежение | - | -
6 - Гидростат | - | -
P0..P3 - 4b float давление;
SS - 1b суммарный код состояния (код равен 0x01 при ошибке);
NM - 1b номер замера (не инкрементируется);
C0, C1 - 2b контрольная сумма
Передать температуру
Тип сенсора | HEX | Формат ответа (норм)
0 - Абсолютный | 11 EE | 11 P0 P1 P2 P3 SS NM C0 C1
1 - Избыточный | 14 EB | 14 P0 P1 P2 P3 SS NM C0 C1
2 - Давление-разр | - | -
3 - DIV | - | -
4 - Разность | 17 E8 | 17 P0 P1 P2 P3 SS NM C0 C1
5 - Разрежение | - | -
6 - Гидростат | - | -
P0..P3 - 4b float температура;
SS - 1b суммарный код состояния (код равен 0x01 при ошибке);
NM - 1b номер замера (инкрементируется после выпонения замера);
C0, C1 - 2b контрольная сумма
Передать единицы измерения
Тип сенсора | HEX | Формат ответа (норм)
0 - Абсолютный | 21 DE | 21 P0 P1 P2 P3 SS NM C0 C1
1 - Избыточный | 24 DB | 24 P0 P1 P2 P3 SS NM C0 C1
2 - Давление-разр | - | -
3 - DIV | - | -
4 - Разность | 27 D8 | 27 P0 P1 P2 P3 SS NM C0 C1
5 - Разрежение | - | -
6 - Гидростат | - | -
P0..P3 - 4b float давление;
SS - 1b суммарный код состояния (код равен 0x01 при ошибке);
NM - 1b код единицы измерения;
C0, C1 - 2b контрольная сумма
Единица измерения | Код
kgf/cm2 | 0x00
kgf/m2 | 0x01
Pa | 0x02
kPa | 0x03
MPa | 0x04
mBAR | 0x05
BAR | 0x06
Atmosphere | 0x07
millimeter wg | 0x08
Установить единицу измерения kgf/cm2
Тип сенсора | HEX | Формат ответа (норм)
0 - Абсолютный | 09 F6 | 09 P0 P1 P2 P3 SS NM C0 C1
1 - Избыточный | 0C F3 | 0C P0 P1 P2 P3 SS NM C0 C1
2 - Давление-разр | - | -
3 - DIV | - | -
4 - Разность | 0F F0 | 0F P0 P1 P2 P3 SS NM C0 C1
5 - Разрежение | - | -
6 - Гидростат | - | -
P0..P3 - 4b float давление;
SS - 1b суммарный код состояния (код равен 0x01 при ошибке);
NM - 1b код единицы измерения;
C0, C1 - 2b контрольная сумма
Установить единицу измерения kgf/m2
Тип сенсора | HEX | Формат ответа (норм)
0 - Абсолютный | 19 E6 | 19 P0 P1 P2 P3 SS NM C0 C1
1 - Избыточный | 1C E3 | 1C P0 P1 P2 P3 SS NM C0 C1
2 - Давление-разр | - | -
3 - DIV | - | -
4 - Разность | 1F E0 | 1F P0 P1 P2 P3 SS NM C0 C1
5 - Разрежение | - | -
6 - Гидростат | - | -
P0..P3 - 4b float давление;
SS - 1b суммарный код состояния (код равен 0x01 при ошибке);
NM - 1b код единицы измерения;
C0, C1 - 2b контрольная сумма
Установить единицу измерения Pa
Тип сенсора | HEX | Формат ответа (норм)
0 - Абсолютный | 29 D6 | 29 P0 P1 P2 P3 SS NM C0 C1
1 - Избыточный | 2C D3 | 2C P0 P1 P2 P3 SS NM C0 C1
2 - Давление-разр | - | -
3 - DIV | - | -
4 - Разность | 2F D0 | 2F P0 P1 P2 P3 SS NM C0 C1
5 - Разрежение | - | -
6 - Гидростат | - | -
P0..P3 - 4b float давление;
SS - 1b суммарный код состояния (код равен 0x01 при ошибке);
NM - 1b код единицы измерения;
C0, C1 - 2b контрольная сумма
Установить единицу измерения kPa
Тип сенсора | HEX | Формат ответа (норм)
0 - Абсолютный | 39 C6 | 39 P0 P1 P2 P3 SS NM C0 C1
1 - Избыточный | 3C C3 | 3C P0 P1 P2 P3 SS NM C0 C1
2 - Давление-разр | - | -
3 - DIV | - | -
4 - Разность | 3F C0 | 3F P0 P1 P2 P3 SS NM C0 C1
5 - Разрежение | - | -
6 - Гидростат | - | -
P0..P3 - 4b float давление;
SS - 1b суммарный код состояния (код равен 0x01 при ошибке);
NM - 1b код единицы измерения;
C0, C1 - 2b контрольная сумма
Установить единицу измерения MPa
Тип сенсора | HEX | Формат ответа (норм)
0 - Абсолютный | 49 B6 | 49 P0 P1 P2 P3 SS NM C0 C1
1 - Избыточный | 4C B3 | 4C P0 P1 P2 P3 SS NM C0 C1
2 - Давление-разр | - | -
3 - DIV | - | -
4 - Разность | 4F B0 | 4F P0 P1 P2 P3 SS NM C0 C1
5 - Разрежение | - | -
6 - Гидростат | - | -
P0..P3 - 4b float давление;
SS - 1b суммарный код состояния (код равен 0x01 при ошибке);
NM - 1b код единицы измерения;
C0, C1 - 2b контрольная сумма
Установить единицу измерения mBAR
Тип сенсора | HEX | Формат ответа (норм)
0 - Абсолютный | 59 A6 | 59 P0 P1 P2 P3 SS NM C0 C1
1 - Избыточный | 5C A3 | 5C P0 P1 P2 P3 SS NM C0 C1
2 - Давление-разр | - | -
3 - DIV | - | -
4 - Разность | 5F A0 | 5F P0 P1 P2 P3 SS NM C0 C1
5 - Разрежение | - | -
6 - Гидростат | - | -
P0..P3 - 4b float давление;
SS - 1b суммарный код состояния (код равен 0x01 при ошибке);
NM - 1b код единицы измерения;
C0, C1 - 2b контрольная сумма
Установить единицу измерения BAR
Тип сенсора | HEX | Формат ответа (норм)
0 - Абсолютный | 69 96 | 69 P0 P1 P2 P3 SS NM C0 C1
1 - Избыточный | 6C 93 | 6C P0 P1 P2 P3 SS NM C0 C1
2 - Давление-разр | - | -
3 - DIV | - | -
4 - Разность | 6F 90 | 6F P0 P1 P2 P3 SS NM C0 C1
5 - Разрежение | - | -
6 - Гидростат | - | -
P0..P3 - 4b float давление;
SS - 1b суммарный код состояния (код равен 0x01 при ошибке);
NM - 1b код единицы измерения;
C0, C1 - 2b контрольная сумма
Установить единицу измерения Atmosphere
Тип сенсора | HEX | Формат ответа (норм)
0 - Абсолютный | 79 86 | 79 P0 P1 P2 P3 SS NM C0 C1
1 - Избыточный | 7C 83 | 7C P0 P1 P2 P3 SS NM C0 C1
2 - Давление-разр | - | -
3 - DIV | - | -
4 - Разность | 7F 80 | 7F P0 P1 P2 P3 SS NM C0 C1
5 - Разрежение | - | -
6 - Гидростат | - | -
P0..P3 - 4b float давление;
SS - 1b суммарный код состояния (код равен 0x01 при ошибке);
NM - 1b код единицы измерения;
C0, C1 - 2b контрольная сумма
Установить единицу измерения millimeter wg
Тип сенсора | HEX | Формат ответа (норм)
0 - Абсолютный | 89 76 | 89 P0 P1 P2 P3 SS NM C0 C1
1 - Избыточный | 8C 73 | 8C P0 P1 P2 P3 SS NM C0 C1
2 - Давление-разр | - | -
3 - DIV | - | -
4 - Разность | 8F 70 | 8F P0 P1 P2 P3 SS NM C0 C1
5 - Разрежение | - | -
6 - Гидростат | - | -
P0..P3 - 4b float давление;
SS - 1b суммарный код состояния (код равен 0x01 при ошибке);
NM - 1b код единицы измерения;
C0, C1 - 2b контрольная сумма
Установить ноль
Тип сенсора | HEX | Формат ответа (норм)
0 - Абсолютный | A9 56 | A9 P0 P1 P2 P3 SS NM C0 C1
1 - Избыточный | AC 53 | AC P0 P1 P2 P3 SS NM C0 C1
2 - Давление-разр | - | -
3 - DIV | - | -
4 - Разность | AF 50 | AF P0 P1 P2 P3 SS NM C0 C1
5 - Разрежение | - | -
6 - Гидростат | - | -
P0..P3 - 4b float давление;
SS - 1b суммарный код состояния (код равен 0x01 при ошибке);
NM - 1b номер замера (инкрементируется после выпонения замера);
C0, C1 - 2b контрольная сумма